## Sheet1
No. | Value | Package | Parts | Distributor | Distributor Part# | Supplier | Supplier Part#
1 | 0.01uF | C1005 | C8, C12, C14 | Digi-Key | 478-1114-1-ND | Kyocera | 0402YC103KAT2A
2 | 0.1uF | C1005 | C13, C16, C17, C30, C31, C34, C35, C37, C38 | Digi-Key | 478-7888-1-ND | Kyocera | 0402YC104KAT2A
3 | 1.1pF | C1005 | C4 | Digi-Key | 311-3321-1-ND | YAGEO | CC0402BRNPO9BN1R1
4 | 1.7pF | C1005 | C2 | Digi-Key | 490-6074-1-ND | Murata | GJM1555C1H1R7BB01D
5 | 100pF | C1005 | C18, C32, C33, C36, C39, C41, C42 | Digi-Key | 478-1082-1-ND | Kyocera | 04025A101JAT2A
6 | 10k | R1005 | R2, R4, R8, R9, R10, R11, R12, R13, R14 | Digi-Key | 311-10KJRCT-ND | YAGEO | RC0402JR-0710KL
7 | 15k | R1005 | R1, R3 | Digi-Key | 311-15KJRCT-ND | YAGEO | RC0402JR-0715KL
8 | 15pF | C1005 | C7, C11 | Digi-Key | 478-1072-1-ND | Kyocera | 04025A150JAT2A
9 | 1k | R1005 | R5, R6, R7 | Digi-Key | 311-1.0KJRCT-ND | YAGEO | RC0402JR-071KL
10 | TCXO 24.0MHz | 2.5mmx2.0mm SMD | Y1 | Mouser | 732-TG252S24MCGNNM3 | Epson | TG2520SMN 24.0000M-MCGNNM3
11 | 470pF | C1005 | C1, C3, C5, C9 | Digi-Key | 478-1097-1-ND | Kyocera | 04025C471KAT2A
12 | 5.6nH | L1608 | L1 | Digi-Key | 490-1164-1-ND | Murata | LQW18AN5N6D00D
13 | 750pF | C1005 | C6, C10 | Digi-Key | 587-5098-1-ND | Taiyo Yuden | UMK105CH751JVHF
14 | 8.4nH | L1608 | L3 | Digi-Key | 490-15752-1-ND | Murata | LQW18AN8N4C8ZD
15 | LED Green | LED1608 | LED1, LED2, LED3 | Digi-Key | 754-1121-1-ND | Kingbright | APT1608SGC
16 | MAX2771 | TQFN28 | U1, U2 |  |  | Maxim | MAX2771ETI+
17 | RF_DIV | 2.04mm x 1.29mm SMD | RF_DIV | Digi-Key | 1173-1094-1-ND | Anaren | PD0922J5050S2HF
18 | PINH-20P | 2x10 pins, 2.54mm | J1, J2
19 | PTC_FUSE | F1608 | F1 | Digi-Key | 507-0ZCM0004FF2GCT-ND | Bel Fuse | 0ZCM0004FF2G
20 | SMA Jack | Edge Mount | RF_SMA | Digi-Key | CON-SMA-EDGE-S-ND | RF Solution | CON-SMA-EDGE-S
21 | Bias-T | 0.15" x 0.15" SMD | BIAS_T |  |  | Mini-Circuits | TCBT-2R5G+
22 | RF-SHEILD | 0.65" x 0.65" | RF_SHEILD | Digi-Key | 903-1051-1-ND | Laird | BMI-S-202-F
23 | RF-SHEILD-C | 0.668" x 0.668" |  | Digi-Key | 903-1014-ND | Laird | BMI-S-202-C